data_i_in
psd_overlap
psd_addwin
psd_fft
data_iq_in
fft_data_out
data_q_in
data_iq_in_valid
data_in_valid
fft_data_out_index
data_iq_in_last
data_in_last
frame_len
fft_data_out_valid
frame_len_valid
config
signal
win_coe_addr
config
signal
fft_data_out_last
overlap_len
 BRAM
win_coe
win_coe_data
overlap_len_valid
O
P
W
D
B

---
1/4交叠
data_i_out
data_q_out
5N/4
counter
data_out_valid
data_out_valid
data_out_last
1/2交叠
接口描述
2N-1
clk_in : 204.8MHz
rst_n : 低电平有效
输入数据信号
data_valid &&counter != frame_len -1
信号名称	信号说明
data_i_in	输入I路信号，16bit
data_q_in	输入Q路信号，16bit
data_in_valid	输入I/Q数据有效信号，1bit
data_valid
counter <= counter +1
counter <= counter +1
out_last <= 0
out_last <= 0
s1
s2
data_valid &&counter
== frame_len -1
输入控制信号
输出信号
counter <= 0
红色部分为触发条件
out_last <= 1
frame_len	帧长度，最大65536点，log2(16) = 4，这里使用5bit
frame_len_valid	帧长度有效信号，1bit
overlap_len	交叠长度，最大32768点(帧长度的一半)，15bit （ 可能有问题 )
overlap_len_valid	交叠长度有效信号，1bit
data_i_out	输出I路信号，16bit
data_q_out	输出Q路信号，16bit
data_out_valid	输出I/Q数据有效信号，1bit
data_out_last	1帧数据结束标志，1bit
存在问题：
1. 交叠时数据量会变多，还没有想
     好该如何解决？

---
窗系数的读取处理：
1. BRAM是按字节读取的, 数据长度为16bit,
   因此每次的地址增量为2
2.如果data_valid && data_last,那么
   就回到0地址
3.如果data_valid && (!data_last), 就地址+2
data_iq_out
MULTIPLIER
*截位操作：
1. 为了在可接受的精度范围内，减少数据量
2. 与后面的模块进行宽度的匹配
3. 常见的截尾方式( 四舍五入截位，直接截位
     动态截位等) → 需要整理具体的方式、操作
      、精度、应用场景等
data_iq_out_valid
（2 multiplier inside )
data_iq_out_last
*窗函数：
1. 常见的窗函数有矩形窗、汉宁窗、海明窗、
    布莱克曼窗、高斯窗等
2. 需要整理每种窗的特点、应用场景、计算
    方式(公式)
3. 使用matlab完成对窗系数的计算和量化
对乘法器输出的32bit数据进行了截位,输出24bit
data_in_last	一帧数据的最后一个数据
BRAM交互信号
一帧的结束信息已经由last信号获知了
即已经知晓了一帧的长度
win_coe_addr	RAM的读地址信息，最大65536的空间，16bit,
win_coe_data	RAM中的窗系数信息，16bit
data_iq_out	输出IQ信号，48bit
data_iq_out_valid	输出IQ路信号的有效信号
data_iq_out_last	输出I/Q数据的最后一个数据标识
1. BRAM从给入地址到真正的数据读出，有一
   个固定的延迟，一般2个时钟周期。虽然每
   个时钟周期都会出一个数，但是感觉好像数
    据没有对齐?( 第一个数对应的不是第一个
    窗系数) 已解决
双端口RAM（ 伪双端口RAM )
窗口系数配置改变时，需要将新的窗系数写入到RAM中
        需要考虑窗系数的写入方式(控制) !!!
这里将IQ数据合并，是要与下一个模块FFT对接，要注意IQ数据的高低位顺序

---
FFT
1Q15表示1符号位,1整数位
 ,15小数位
等价于fix17_15
高位为虚部，低位为实部，定点fix24_23
data_iq_in	输入iq数据，此时iq已经合并,48bit
data_iq_in_valid	输入iq数据有效信号，1bit
data_iq_in_last	输入一帧iq数据的最后一个信号,帧尾标志，1bit
frame_len	帧长度，也就是FFT点数，最大65536点，log2(16) = 4 ，使用5bit
fft_data_out	fft计算结果, 复数，高位为虚部，低位为实部，48bit
fft_data_out_index	fft计算结果的索引，乱序模式，16bit
fft_data_out_valid	fft计算结果输出有效信号，1bit
fft_data_out_last	1帧数据结束标志, 1bit
1. fft输出为96bit, 将其截成48bit，可能输出精
度下降严重